## Foglio1bis
Dimensionamento di un impianto FV connesso a rete
Modulo fotovoltaico | <--- Inserire modello
Potenza nominale Pm | 365 | Wp | Input
Tolleranza | "+3% / -3%" |  | Input
Lunghezza | 1.7 | m | Input
Larghezza | 1.016 | m | Input
Superficie | 1.7272 | m2 | Output
Efficienza | 21.13% |  | Output
N° celle | 60 |  | Input
Corrente di corto circuito Isc | 10.8 | A | Input
Tensione a circuito aperto Voc | 42.8 | V | Input
Corrente nel punto di potenza massima Im | 9.95 | A | Input
Tensione nel punto di potenza massima Vm | 36.7 | V | Input
Coefficiente termico di Pm | -0.3% | /°C | Input
Coefficiente termico di Isc | 0.00432 | A/°C | Input
Coefficiente termico di Voc | -0.10272 | V/°C | Input
Fill Factor FF | 78.96% |  | Output
Inverter per connessione alla rete | <--- Inserire modello
Potenza nominale Pac | 12000 | VA | Input
range MPPT (V) | 260 | 800 | Input
Tensione massima Vdc | 1000 | V | Input
Corrente massima Idc | 32 | A | Input
Efficienza Europea | 97.7% |  | Input
Tensione di rete Vac | 400/230 V - 50 Hz |  | Input
Fattore di potenza PF | 1 |  | Input
Contributo alla corrente di corto circuito | 48 | A | Input
Array fotovoltaico
N° totale di moduli | 34 |  | Input
N° di moduli / stringa | 17 |  | Input
N° di stringhe | 2 |  | Output
Potenza totale array Pm(a) tot | 12410 | Wp | Output
Superficie totale | 58.7248 | m2 | Output
Tensione nominale di stringa Vn | 623.9 | V | Output
Tensione nominale a vuoto Voc (di stringa) | 727.6 | V | Output
Tensione minima Vn (+75 °C) | 536.588 | V | Output | OK
Tensione massima Vn (-10°C) | 685.0184 | V | Output | OK
Tensione massima a vuoto Voc (-10 °C) | 788.7184 | V | Output | OK
Corrente massima In (+75°C) | 20.332 | A | Output | OK
Rapporto Pinv / Pm tot (0.95-1.05) | 96.7% |  | Output | OK